## Sheet1
Weight = 300g
Current (A) | 0.16 | 0.18 | 0.19 | 0.22 | 0.24 | 0.27 | 0.29 | 0.34 | 0.32 | 0.31
Motor Speed | 10% | 20% | 30% | 40% | 50% | 60% | 70% | 80% | 90% | 100%
Power = V x I
| 1.44 | 1.62 | 1.71 | 1.98 | 2.16 | 2.43 | 2.61 | 3.06 | 2.86 | 2.79
Torque = Force x Radius
| 0.035129 | 0.035129 | 0.035129 | 0.035129 | 0.035129 | 0.035129 | 0.035129 | 0.035129 | 0.035129 | 0.035129
Time (s) | [10 empty] | Height = 64cm
Trial 1 | 31.3 | 16.25 | 10.98 | 7.78 | 6.94 | 5.64 | 4.97 | 4.49 | 4.15 | 4.13 | Rotations = 8.5
Trial 2 | 32.21 | 15.82 | 11.16 | 8.12 | 7.25 | 5.63 | 4.98 | 4.45 | 4.22 | 4.21
Trial 3 | 32.4 | 16.41 | 10.52 | 7.82 | 6.85 | 5.63 | 4.93 | 4.39 | 4.16 | 4.12 | Weight = 300g
Trial 4 | 32.46 | 15.92 | 10.64 | 8.02 | 7.13 | 5.52 | 5.08 | 4.43 | 4.14 | 4.08 | Voltage constant = 9V
Trial 5 | 31.5 | 16.4 | 10.48 | 8.14 | 6.96 | 5.66 | 4.88 | 4.38 | 4.18 | 4.11 | Force = 9.81*0.300kg =
Average | 31.97 | 16.16 | 10.76 | 7.97 | 7.02 | 5.616 | 4.968 | 4.428 | 4.17 | 4.172 | 2.943
Mechanical Work Output (Force * Distance) | [10 empty] | Radius = 75mm/2*3.141592654
| 1.8835 | 1.8835 | 1.8835 | 1.8835 | 1.8835 | 1.8835 | 1.8835 | 1.8835 | 1.8835 | 1.8835 | 0.011937
Mechanical Power Output | [10 empty] | degree of rotation = 3040 constant
| 0.058915 | 0.11655 | 0.17505 | 0.23633 | 0.26831 | 0.33538 | 0.37913 | 0.42537 | 0.45168 | 0.45147 | Distance is thus constant as well
Efficicency η=MpO/Electrical Power Input(%)
| 4.0913 | 7.1947 | 10.2367 | 11.9357 | 12.4217 | 13.8018 | 14.5261 | 13.9008 | 15.7931 | 16.1816