## Sheet1
300g (Our mesurements) | Power(W) | current(A) | distance(m) | time(s) | Force(N) | Torque(N.M) | Mechanical work output(N.m) | electrical power input(W) | mechanical power(W) | efficiency
| 10 | 0.138 | 0.08678 | 4.6788 | 2.941 | 0.032656 | 0.25522 | 1.242 | 0.054548 | 0.04392
| 20 | 0.156 | 0.10576 | 2.858 | 2.941 | 0.032656 | 0.31104 | 1.404 | 0.10883 | 0.077515
| 30 | 0.184 | 0.12568 | 2.2622 | 2.941 | 0.032656 | 0.36962 | 1.656 | 0.16339 | 0.098667
| 40 | 0.22 | 0.15546 | 2.116 | 2.941 | 0.032656 | 0.45721 | 1.98 | 0.21607 | 0.10913
| 50 | 0.246 | 0.1752 | 1.84 | 2.941 | 0.032656 | 0.51526 | 2.214 | 0.28003 | 0.12648
| 60 | 0.302 | 0.2623 | 2.3604 | 2.941 | 0.032656 | 0.77142 | 2.718 | 0.32682 | 0.12024
| 70 | 0.322 | 0.28116 | 2.1928 | 2.941 | 0.032656 | 0.82689 | 2.898 | 0.37709 | 0.13012
| 80 | 0.358 | 0.32672 | 2.288 | 2.941 | 0.032656 | 0.96088 | 3.222 | 0.41997 | 0.13034
| 90 | 0.372 | 0.22432 | 1.5794 | 2.941 | 0.032656 | 0.65973 | 3.348 | 0.41771 | 0.12476
| 100 | 0.328 | 0.37502 | 2.4914 | 2.941 | 0.032656 | 1.1029 | 2.952 | 0.4427 | 0.14996